## Data
| NOM | PM | Densité | P. fusion, C | P. ébullition, C | Solubilité, g /100ml H2O
MgSO4*7H2O | Sel d'epson | 246.48 | 1.68 | -6 H2O ŕ 150 | -7H2O ŕ 200 | 71
NaHCO3 | Soda ŕ pâte | 84 | 2.159 | -CO2 ŕ 270 | nd | 6.9
Na2CO3*H2O | Crystal carbonate | 124 | 2.25 | -H2O ŕ 100 | nd | 33
NaCl | Sel de table non-iodé | 58.44 | 2.165 | 801 | 1413 | 35.7
KCl | Sylvite ou substitut de sel | 74.56 | 1.984 | 770 | nd | 23.8
CaCl2*2H2O | Chlorure de calcium 77 % | 147.02 | 0.835 | nd | nd | 97.7
CaSO4*2H2O | Gypse | 172.17 | 2.32 | -1 1/2 H2O ŕ 128 | -2 H2O ŕ 163 | 0.241
Pour une mole
| PM | g H2O | g anion | g cation | Sommes | Nbre électrons réactifs
MgSO4*7H2O | 246.48 | 126.107 | 96.036 | 24.305 | 246.448 | 2
NaHCO3 | 84 | - | 61.0009 | 22.9898 | 83.9907 | 1
Na2CO3*H2O | 124 | 18.0153 | 59.993 | 45.9796 | 123.9879 | 2
NaCl | 58.44 | - | 35.453 | 22.9898 | 58.4428 | 1
KCl | 74.56 | - | 35.453 | 39.0983 | 74.5513 | 1
CaCl2*2H2O | 147.02 | 36.0304 | 70.906 | 40.08 | 147.0164 | 2
CaSO4*2H2O | 172.17 | 36.0306 | 96.036 | 40.08 | 172.1466 | 2
Pour 1g
| PM | % H2O | % anion | % cation | mg H2O | mg anion | mg cation | m.eq. Anion | m.eq. Cation
MgSO4*7H2O | 246.48 | 51.1632 | 38.963 | 9.8608 | 511.6317 | 389.63 | 98.6084 | 8.1142 | 8.1142
NaHCO3 | 84 | - | 72.6202 | 27.3688 | - | 726.2017 | 273.6881 | 11.9048 | 11.9048
Na2CO3*H2O | 124 | 14.5285 | 48.3815 | 37.0803 | 145.2845 | 483.8145 | 370.8032 | 16.129 | 16.129
NaCl | 58.44 | - | 60.6656 | 39.3392 | - | 606.6564 | 393.3915 | 17.1116 | 17.1116
KCl | 74.56 | - | 47.5496 | 52.4387 | - | 475.4962 | 524.3871 | 13.412 | 13.412
CaCl2*2H2O | 147.02 | 24.5071 | 48.2288 | 27.2616 | 245.0714 | 482.2881 | 272.616 | 13.6036 | 13.6036
CaSO4*2H2O | 172.17 | 20.9273 | 55.7798 | 23.2793 | 209.2732 | 557.7975 | 232.7932 | 11.6164 | 11.6164
| PM | eq. | m.eq./l = mg/l X
Mg+2 | 24.305 | 12.1525 | 0.082288
SO4-2 | 96.036 | 48.018 | 0.020826
Ca+2 | 40.08 | 20.04 | 0.0499
HCO3- | 61.0009 | 61.0009 | 0.016393
Na+ | 22.9898 | 22.9898 | 0.043498
CO3-2 | 59.993 | 29.9965 | 0.033337
H2O | 18.0153
K+ | 39.0983 | 39.0983 | 0.025577
Cl- | 35.453 | 35.453 | 0.028206
H+ | 1.0079 | 1.0079 | 0.99212
O | 15.994
S | 32.06
C | 12.011

## pH, Dureté et alcalinité...
|  |  | 1 dH | 17,8 ppm CaCO3 | 1 TAC | 0,56 KH
Dureté totale = Ca+2 + Mg+2, en m.eq./l |  |  |  | 10 ppm CaO | 1 KH | 1,78 TAC
1 eq. Ca+2 ou Mg+2 = 50 g CaCO3 |  |  |  | 1,78 TH
|  |  | 1 TH | 10 ppm CaCO3
0,56 GH
Alcalinité = | Si pH entre 4,5 et 8,3, seul HCO3- présent
Si pH entre 8,3 et 9,5. HCO3- et CO3-2 présent
pH | Alcalinités | HCO3- | CO3-2 | OH- | Présence
< 8,3 | P=0 | T | 0 | 0 | HCO3-
8,3 < pH< 9,5 | T=2P ou P=T/2 | 0 | 2P | 0 | CO3-2
8,3 < pH< 9,5 | T>2P ou P<T/2 | T=2P | 2P | 0 | HCO3- + CO3-2
pH > 10.5 | T<2P ou P>T/2 | 0 | 2(T-P) | 2P-T | CO3-2 + OH-
pH > 10.5 | T=P ou P=T | 0 | 0 | T | OH-
Si exprimé en eq./l
Alcalinité totale T = [Bicarbonate] + [Carbonate] + [Alcalis] - [H+] |  |  | Dureté totale - alcalinité = SO4-2 + Cl-
Alcalinité totale T = [HCO3-] + [CO3-2] + [OH-] - [H+] |  |  | Dureté magnésique = ppm Mg+2
pH = -Log (H+) |  |  | Dureté calcique = ppm Ca+2
Ŕ 25 C | H2O + CO2 = HCO3- + H+ | pK1 = 6,35
| HCO3- = CO3-2 + H+ | pK2 = 10,33
| CaCO3 (S) = Ca+2 + CO3-2 | pKs = 8,34
| H2O = H+ + OH- | pKeau = 14
Note : pK tient compte de l'Activité de …non pas la concentration
[NH3] | 1,3 [N-NH3] |  | ppm = mg/l
[N-NH3] | 0,8 [NH3] |  | meq = [mg x valence]/PM
[N-NO2-2] | 0,3 [NO2-2] |  | 1 meq/l CaCO3 = 2,8 dH ou 50 ppm
[NO2-2] | 3,3 [N-NO2-2]
[N-NO3-] | 0,23 [NO3-] |  | pH = pK + Log (base/acide)
[NO3-] | 4,4 [N-NO3-] |  | pH = 6,37 + Log (HCO3-/H2CO3)
pH = 10,25 + Log (CO3-2/HCO3-)

## Analyses Brichard
Brichard |  |  | mg/l ou ppm
| PM | ppm | Na+ | K+ | Li+ | Ca++ | Mg++ | Al+++ | Fe+++ | CO3-- | Cl- | NO3- | SO4-- | SiO3-- | PO4--
Na2CO3 anh | 105.9726 | 125 | 54.2352 | [6 empty] | 70.7648
KCL | 74.5513 | 59 |  | 30.9424 | [6 empty] | 28.0576
KNO3 | 101.1032 | 0.5 |  | 0.19336 | [7 empty] | 0.30664
Li2CO3 | 73.875 | 4 |  |  | 0.75165 |  |  |  |  | 3.2484
CaCO3 | 100.073 | 30 |  |  |  | 12.0152 |  |  |  | 17.9848
MgCO3 | 84.298 | 144 |  |  |  |  | 41.5184 |  |  | 102.4816
Al2(SO4)3*18H2O | 639.3646 | 5 | [5 empty] | 0.42201 |  |  |  |  | 2.2531
K2SO4 | 174.2326 | 4 |  | 1.7952 | [8 empty] | 2.2048
Na2SO4 | 142.0156 | 1 | 0.32376 | [9 empty] | 0.67624
FeCL3*6H2O | 270.2977 | 0.5 | [6 empty] | 0.10331 |  | 0.19674
Na2PO4*12H2O | 357.1343 | 0.4 | 0.051498 | [11 empty] | 0.10637
Na2SiO3 | 122.0633 | 13.5 | 5.0853 | [10 empty] | 8.4147
|  | SOMMES | 59.6958 | 32.931 | 0.75165 | 12.0152 | 41.5184 | 0.42201 | 0.10331 | 194.4795 | 28.2543 | 0.30664 | 5.1341 | 8.4147 | 0.10637
Brichard Tanganyika
| PPM | m. eq./l | % cations | % anions
Na+ | 59.6958 | 2.5968 | 40.4889
K+ | 32.931 | 0.84237 | 22.3356
Li+ | 0.7516 | 0.10828 | 0.50978
Ca++ | 12.0152 | 0.59956 | 8.1494
Mg++ | 41.5184 | 3.4165 | 28.16
Al+++ | 0.422 | 0.046922 | 0.28622
Fe+++ | 0.1033 | 0.0055493 | 0.070064
CO3-- | 194.4795 | 6.4839 |  | 82.1644
Cl- | 28.2543 | 0.79705 |  | 11.937
NO3- | 0.3066 | 0.0049448 |  | 0.12953
SO4-- | 5.1341 | 0.10694 |  | 2.1691
SiO3-- | 8.4147 | 0.22122 |  | 3.5551
PO4-- | 0.1064 | 0.0022407 |  | 0.044952
Somme cations | 147.4373 | 7.616
Somme anions | 236.6956 | 7.6164
% Ca de Mg + Ca | 22.4442
% Mg de Mg + Ca | 77.5558
Dureté calculé , GH | 11.2812
Dureté calculé, ppm | 200.8054

## Compositions du web
Source | 1 | 2 | 3 | 5 | 1 | 2 | 3 | 4
Lac | Malawi |  |  |  | Tanganyika
pH | 7,8-8,5 | 8,5-8,6 |  |  | 8,5-9,2 | 8,66-9,06
µS/cm | 200-300 | 210-220 |  |  | 600-620 | 606-620
TAC degré f | 10-14 |  |  |  | 30
TH degré f | 7-10 |  |  |  | 12-19
TS mg/l | [5 empty] | 460
Somme Cation meq/l |  | 2.45 |  |  |  | 7,3-7,46
Somme Anion meq/l |  | 2,5-2,59 |  |  |  | 7,25-7,71
Na mg/l |  | 21 | 12,9-13,5 | 18,2-20,10 |  | 57-63,6 | 57-64,2 | 59.6958
K mg/l |  | 6.4 | 4.2 | 5,25-6,40 |  | 18-35,5 | 18-35,5 | 32.931
Ca mg/l |  | 16,4-19,8 | 16,4-20,7 | 17,2-20,3 |  | 9,2-17,6 | 9,2-17,6 | 12.0152
Mg mg/l |  | 4,7-8,8 | 7,3-8,8 | 6,8-7,85 |  | 39,2-43,3 | 41,6-43,7 | 41.5184
HCO3 + CO3, meq/l ** |  | 2,36-2,58 | 1,9-2,6 |  |  | 6,02-6,81 | 6,0-7,0 | 6.4839
Cl mg/l |  | 3,57-4,3 | 3,6-4,3 |  |  | 20,9-36,6 | 20,9-28,3 | 28.2543
SO4 mg/l |  | 5.5 | 11,1-16,7 |  |  | 7,2-15,3 | 7,2-15,3 | 5.1341
SiO2 mg/l dissous |  | 1,1-4 |  |  |  | 0,3-6,6
PO4-P µg/l |  | <7-30 |  |  |  | 7
1- Source web : Les pages web de Pé Point - perso.club-internet.fr/burnel/page1p.html - tiré originalement du Guide des Cichlidés publié par l'AFC
2- Source web : The Cichlid Fishes of Lake Malawi, Africa - www.connix.com/~mko/mwfishes.htm- tiré originalement de Talling, J.F. et Tallings, I.B.; "The Chemical Composition of African Lake Waters", Int. Rev. Ges. Hydrobiol., Vol. 50, Numéro 3, pp. 421-4?????????
3 - Watson, Ian; "Water Hardness and Fish Physiology", British Cichlid Association, 1999 tiré originalement de Talling, J.F. et Tallings, I.B.; "The Chemical Composition of African Lake Waters", Int. Rev. Ges. Hydrobiol., Vol. 50, Numéro 3, pp. 421-463 (1????
4- Résultats obtenus par calcul. Source web : Nestor's Home - www.mindspring.com/~nestor10/text/rifttxt.htm - tiré originalement de Brichard's Fishes of Lake Tanganyika, par Dr. Kuferath
5- Communication personnelle. Gondwe, Mangaliso, Limnology Research officer SADC/GEF PROJECT - Données collectées entre juin 1996 et juillet 1999

## Courbe pH vs Fraction
pH | [H+] | FH2CO3 * | FHCO3- | FCO3-2 | Somme | Ka1 | Ka2
1 | 0.1 | 1 | 4.4668e-06 | 2.0891e-15 | 1.1 | 4.4668e-07 | 4.677e-11
1.25 | 0.056234 | 0.99999 | 7.9432e-06 | 6.6063e-15 | 1.0562
1.5 | 0.031623 | 0.99999 | 1.4125e-05 | 2.0891e-14 | 1.0316
1.75 | 0.017783 | 0.99997 | 2.5118e-05 | 6.6062e-14 | 1.0178
2 | 0.01 | 0.99996 | 4.4666e-05 | 2.089e-13 | 1.01
2.25 | 0.0056234 | 0.99992 | 7.9426e-05 | 6.6059e-13 | 1.0056
2.5 | 0.0031623 | 0.99986 | 0.00014123 | 2.0888e-12 | 1.0032
2.75 | 0.0017783 | 0.99975 | 0.00025112 | 6.6047e-12 | 1.0018
3 | 0.001 | 0.99955 | 0.00044648 | 2.0882e-11 | 1.001
3.25 | 0.00056234 | 0.99921 | 0.00079369 | 6.6011e-11 | 1.0006
3.5 | 0.00031623 | 0.99859 | 0.0014105 | 2.0862e-10 | 1.0003
3.75 | 0.00017783 | 0.99749 | 0.0025056 | 6.5898e-10 | 1.0002
4 | 0.0001 | 0.99555 | 0.0044469 | 2.0798e-09 | 1.0001
4.25 | 5.6234e-05 | 0.99212 | 0.0078806 | 6.5543e-09 | 1.0001
4.5 | 3.1623e-05 | 0.98607 | 0.013929 | 2.06e-08 | 1
4.75 | 1.7783e-05 | 0.9755 | 0.024503 | 6.4445e-08 | 1
5 | 1e-05 | 0.95724 | 0.042758 | 1.9998e-07 | 1
5.25 | 5.6234e-06 | 0.92641 | 0.073587 | 6.1202e-07 | 1
5.5 | 3.1623e-06 | 0.87623 | 0.12377 | 1.8305e-06 | 1
5.75 | 1.7783e-06 | 0.79924 | 0.20076 | 5.2801e-06 | 1
6 | 1e-06 | 0.69123 | 0.30876 | 1.4441e-05 | 1
6.25 | 5.6234e-07 | 0.55729 | 0.44267 | 3.6817e-05 | 1
6.5 | 3.1623e-07 | 0.41447 | 0.58545 | 8.6587e-05 | 1
6.75 | 1.7783e-07 | 0.2847 | 0.71512 | 0.00018808 | 1
7 | 1e-07 | 0.18285 | 0.81677 | 0.000382 | 1
7.25 | 5.6234e-08 | 0.11173 | 0.88753 | 0.00073816 | 1
7.5 | 3.1623e-08 | 0.066023 | 0.9326 | 0.0013793 | 1
7.75 | 1.7783e-08 | 0.03819 | 0.95929 | 0.002523 | 1
8 | 1e-08 | 0.021797 | 0.97365 | 0.0045538 | 1
8.25 | 5.6234e-09 | 0.012332 | 0.97952 | 0.0081467 | 1
8.5 | 3.1623e-09 | 0.006928 | 0.9786 | 0.014473 | 1
8.75 | 1.7783e-09 | 0.0038641 | 0.97061 | 0.025528 | 1
9 | 1e-09 | 0.0021341 | 0.95328 | 0.044585 | 1
9.25 | 5.6234e-10 | 0.0011609 | 0.92214 | 0.076695 | 1
9.5 | 3.1623e-10 | 0.00061636 | 0.87062 | 0.12876 | 1
9.75 | 1.7783e-10 | 0.00031511 | 0.79151 | 0.20817 | 1
10 | 1e-10 | 0.00015251 | 0.68123 | 0.31861 | 1
10.25 | 5.6234e-11 | 6.8726e-05 | 0.5459 | 0.45403 | 1
10.5 | 3.1623e-11 | 2.8557e-05 | 0.40338 | 0.59659 | 1
10.75 | 1.7783e-11 | 1.0967e-05 | 0.27547 | 0.72452 | 1
11 | 1e-11 | 3.9435e-06 | 0.17615 | 0.82385 | 1
11.25 | 5.6234e-12 | 1.3512e-06 | 0.10733 | 0.89267 | 1
11.5 | 3.1623e-12 | 4.4835e-07 | 0.063331 | 0.93667 | 1
11.75 | 1.7783e-12 | 1.4582e-07 | 0.036629 | 0.96337 | 1
12 | 1e-12 | 4.6865e-08 | 0.020934 | 0.97907 | 1
12.25 | 5.6234e-13 | 1.4957e-08 | 0.011881 | 0.98812 | 1
12.5 | 3.1623e-13 | 4.7546e-09 | 0.0067159 | 0.99328 | 1
12.75 | 1.7783e-13 | 1.508e-09 | 0.0037878 | 0.99621 | 1
13 | 1e-13 | 4.7765e-10 | 0.0021336 | 0.99787 | 1
13.25 | 5.6234e-14 | 1.5119e-10 | 0.0012009 | 0.9988 | 1
13.5 | 3.1623e-14 | 4.7835e-11 | 0.00067568 | 0.99932 | 1
13.75 | 1.7783e-14 | 1.5131e-11 | 0.00038007 | 0.99962 | 1
14 | 1e-14 | 4.7857e-12 | 0.00021377 | 0.99979 | 1

## Analyse du web
Source | 1 | 2 | 3 | 5 | 1 | 2 | 3 | 4
Lac | Malawi |  |  |  | Tanganyika
pH | 8.15 | 8.55 |  |  | 8.85 | 8.86
µS/cm | 250 | 215 |  |  | 610 | 613
TAC degré f | 12 |  |  |  | 30
TH degré f | 8.5 |  |  |  | 15.5
TS mg/l | [5 empty] | 460
Somme Cation meq/l |  | 2.45 |  |  |  | 7.38
Somme Anion meq/l |  | 2.55 |  |  |  | 7.48
Na mg/l |  | 21 | 13.2 | 19.15 |  | 60.3 | 60.6 | 59.6958
K mg/l |  | 6.4 | 4.2 | 5.83 |  | 26.75 | 26.75 | 32.931
Ca mg/l |  | 18.1 | 18.55 | 18.75 |  | 13.4 | 13.4 | 12.0152
Mg mg/l |  | 6.75 | 8.05 | 7.33 |  | 41.25 | 42.65 | 41.5184
HCO3 + CO3, meq/l ** |  | 2.47 | 2.25 |  |  | 6.42 | 6.5 | 6.4839
Cl mg/l |  | 3.94 | 3.95 |  |  | 28.75 | 24.6 | 28.2543
SO4 mg/l |  | 5.5 | 13.9 |  |  | 11.25 | 11.25 | 5.1341
SiO2 mg/l dissous |  | 2.55 |  |  |  | 3.45
PO4-P µg/l |  | <7-30 |  |  |  | 7
GH, dH (note 1) | 4.76 | 4.0973 | 4.4609 | 4.3225 | 8.68 | 11.4133 | 11.7369 | 11.2812
GH, ppm CaCO3 (note 2) | 84.728 | 72.9324 | 79.404 | 76.9405 | 154.504 | 203.1561 | 208.9164 | 200.8054
KH, dH (note 3) | 6.72 | 6.9382 | 6.3202 | 0 | 16.8 | 18.0337 | 18.2584 | 18.2132
KH, ppm CaCO3 (note 2) | 119.616 | 123.5 | 112.5 | 0 | 299.04 | 321 | 325 | 324.195
[H+], moles/l (note 4) | 7.0795e-09 | 2.8184e-09 |  |  | 1.4125e-09 | 1.3804e-09
[OH-], moles/l (note 5) | 1.4125e-06 | 3.5481e-06 |  |  | 7.0795e-06 | 7.2444e-06
Alcalinité, meq/l (note 6) |  | 2.47 | 2.25 |  |  | 6.42 | 6.5 | 6.4839
Alcalinité, ppm CaCO3 (note 7) |  | 123.5 | 112.5 |  |  | 321 | 325 | 324.195
Alcalinité, mmoles/l (note 6a) |  | 2.4303 |  |  |  | 6.216
Dureté calcique, ppm CaCO3 (note 8) |  | 45.1595 | 46.2822 | 46.7812 |  | 33.433 | 33.433 | 29.9779
Dureté magnésique, ppm CaCO3 (note 9) |  | 27.7729 | 33.1217 | 30.1593 |  | 169.7231 | 175.4834 | 170.8275
Dureté total, ppm CaCO3 (note 10) |  | 72.9324 | 79.404 | 76.9405 | 154.504 | 203.1561 | 208.9164 | 200.8054
Fraction molaire H2CO3* (note 11) | 0.015558 | 0.0061912 |  |  | 0.0030628 | 0.0029911
Fraction molaire HCO3- (note 12) | 0.97796 | 0.97754 |  |  | 0.9649 | 0.96425
Fraction molaire CO3-2 ( note 13) | 0.0064788 | 0.016267 |  |  | 0.032037 | 0.032761
Total CO2 aq, mmoles/l (note 14) |  | 2.4454 |  |  |  | 6.2344
H2CO3*, meq/l (note 15) |  | 0.01514 |  |  |  | 0.018648
CO2, ppm (note 15a) |  | 0.6663 |  |  |  | 0.82068
HCO3-, meq/l (note 16) |  | 2.387 |  |  |  | 6.0047
CO3-2, meq/l (note 17) |  | 0.079443 |  |  |  | 0.40803
H2CO3*, ppm CaCO3 |  | 0.75699 |  |  |  | 0.93238
HCO3-, ppm CaCO3 |  | 119.3506 |  |  |  | 300.2362
CO3-2, ppm CaCO3 |  | 3.9722 |  |  |  | 20.4017
pH calculé (note 18) |  | 8.5512 |  |  |  | 8.8612
pHs Ca+2 (note 19) |  | 8.1396 |  |  |  | 7.8623
pHs Mg+2 (note 19a) |  | 11.9107 |  |  |  | 10.7167
Na+ meq/l |  | 0.9135 | 0.5742 | 0.83303 |  | 2.6231 | 2.6361 | 2.5968
K+ meq/l |  | 0.16371 | 0.10744 | 0.14913 |  | 0.68427 | 0.68427 | 0.84237
Ca+2 meq/l |  | 0.90319 | 0.92565 | 0.93563 |  | 0.66866 | 0.66866 | 0.59956
Mg+2 meq/l |  | 0.55546 | 0.66243 | 0.60319 |  | 3.3945 | 3.5097 | 3.4165
Cl- meq/l |  | 0.11115 | 0.11143 |  |  | 0.81104 | 0.69397 | 0.79705
SO4-2 meq/l |  | 0.11457 | 0.28954 |  |  | 0.23434 | 0.23434 | 0.10694
Somme anion, meq/l |  | 2.6957 | 2.651 |  |  | 7.4654 | 7.4283 | 7.3879
Somme cation, meq/l |  | 2.5359 | 2.2697 |  |  | 7.3704 | 7.4987 | 7.4552
Ratio Ca+2/Mg+2 (de meq/l) |  | 1.626 | 1.3973 | 1.5511 |  | 0.19699 | 0.19052 | 0.17549
Ratio Na+/K+ (de meq/l) |  | 5.5799 | 5.3446 | 5.5858 |  | 3.8334 | 3.8525 | 3.0827
Ratio HCO3-/CO3- (de moles/l) |  | 60.0935 |  |  |  | 29.4325
Ratio HCO3-/CO3- (de meq/l) |  | 30.0467 |  |  |  | 14.7163
Analyse basée sur les valeurs moyennes indiquées entre parenthčses.
Note:
1- GH = 0,56 x TH ou la somme de la dureté calcique et magnésique, en ppm CaCO3/17,8
2- ppm CaCO3 = dH x 17,8
3- KH = 0,56 x TAC ou l'alcalinité en ppm CaCO3/17,8
4- pH = -Log [H+], d'oů 10^ -pH = [H+]
5- pH + pOH = 14, 14 - pH = pOH et d'oů 10^ -pOH = [OH-]
6- Alcalinité , meq/l = [HCO3-] + [CO3-2] + [OH-] - [H+], avec les concentrations en meq/l
6a- Alcalinité, mmoles/l = [HCO3-] + 0,5[CO3-2] + [OH-] - [H+], avec les concentrations en meq/l
7- Alcalinité , ppm CaCO3 = Alc, meq/l x 50
8- Ca+2, meq/l = mg/l x 0,04990 et Ca+2, meq/l x 50 = ppm CaCO3
9- Mg+2, meq/l = mg/l x 0,08229 et Mg+2, meq/l x 50 = ppm CaCO3
10- Dureté calcique + dureté magnésique, tout en ppm CaCO3
11- H2CO3 * comprend CO2 dissous et H2CO3. Ce dernier est négligeable devant CO2 dissous. Fraction H2CO3* = [H+]^2 / ( [H+]^2 + [H+]*Ka1 + Ka1*Ka2). Ka1 = [H+][HCO3-]/[H2CO3*], soit 4,45 x 10^-7 et Ka2 = [H+][CO3-2]/[HCO3-], soit 4,69 x 10^-11
12- Fraction HCO3- = [H+]*Ka1 / ( [H+]^2 + [H+]*Ka1 + Ka1*Ka2)
13- Fraction CO3-2 = Ka1*Ka2 / ( [H+]^2 + [H+]*Ka1 + Ka1*Ka2)
14- Relation de Revelle : Total CO2 aq, en mmole/l = Alc, eq/l x ((([H+]/Ka1) + (Ka2/[H+]) + 1) / ((1 + (2Ka2/[H+])) * 1000
15- [H2CO3*] = Total CO2 Aq * Fraction H2CO3
15a- ppm CO2 = mmoles CO2 * 44,0098 ou approx. ppm CO2 = mmoles H2CO3* * 44,0098
16- [HCO3-] = (Alc - [OH-] + [H+]) / (1 + (2Ka2/ [H+])), tout est en eq/l ou [HCO3-] = Total CO2 Aq * Fraction HCO3-
17- [CO3-2] = (Alc - [OH-] + [H+]) / (([H+]/2Ka2) + 1), tout est en eq/l ou [CO3-2] = Total CO2 Aq * Fraction CO3-2
18- pH = 10,33 + Log (CO3-2/HCO3-), tout en moles/l
19- pHs Ca+2 = 2,18 - Log[Ca+2] - Log [Alcalinité], tout en moles/l
19a- pHs Mg+2 = 5,74 - Log[Mg+2] - Log[Alcalinité], tout en moles/l

## Simulation
Valeurs moyennes selon les différentes sources répertoriées |  |  |  | Valeurs désirées par simulation |  | Simulation | Malawi |  | Tanganyika
Lac | Malawi | Tanganyika | Aquaduc de T-R, Qc | Malawi | Tanganyika |  | Poids pour 1 litre | Volume pour 100litres | Poids pour 1 litre | Volume pour 100litres
pH | 8.3 | 8.85 | 7.2 | 8.3 | 8.85 |  | mg | ml | mg | ml
µS/cm | 215 | 611 | 47.2 | 215 | 611 | MgSO4*7H2O | 65 | 3.869 | 415 | 24.7024
TAC degré f | 12 | 30 |  | 12 | 30 | NaHCO3 | 180 | 8.3372 | 505 | 23.3905
TH degré f | 8.5 | 15.5 |  | 8.5 | 15.5 | Na2CO3*H2O | 2.75 | 0.12222 | 25 | 1.1111
KH degré dH (ŕ partir du TAC) | 6.72 | 16.8 |  | 6.72 | 16.8 | NaCl | 0 | 0 | 0 | 0
GH degré dH (ŕ partir du TH) | 4.76 | 8.68 |  | 4.76 | 8.68 | KCl | 11 | 0.55444 | 58 | 2.9234
TS mg/l |  | 460 |  |  | 460 | CaCl2*2H2O | 40 | 4.7904 | 20 | 2.3952
Somme Cation meq/l | 2.45 | 7.38 |  | 2.45 | 7.38 | CaSO4*2H2O | 0 | 0 | 0 | 0
Somme Anion meq/l | 2.55 | 7.48 |  | 2.55 | 7.48
Na mg/l | 20.08 | 60.3 |  | 20.08 | 60.3
K mg/l | 5.48 | 29.84 |  | 5.48 | 29.84
Ca mg/l | 18.47 | 12.71 | 6.8 | 18.47 | 12.71
Mg mg/l | 7.38 | 41.81 | 1.06 | 7.38 | 41.81
HCO3 + CO3, meq/l ** | 2.36 | 6.47 | 0.174 | 2.36 | 6.47
Cl mg/l | 3.94 | 27.2 |  | 3.94 | 27.2
SO4 mg/l | 9.7 | 9.21 |  | 9.7 | 9.21
SiO2 mg/l dissous | 2.55 | 3.45 |  | 2.55 | 3.45
PO4-P µg/l | 18.5 | 7 | 0.451 | 18.5 | 7 | Optimisation
|  |  |  | Valeurs obtenues par simulation |  | Malawi | Tanganyika
GH, dH (note 1) | 4.2948 | 11.446 | 1.1982 | 4.2643 | 11.4499 | 8.3137 | 8.8435
GH, ppm CaCO3 (note 2) | 76.4477 | 203.7387 | 21.3274 | 75.9054 | 203.8084
KH, dH (note 3) | 6.6292 | 18.1742 | 0.48876 | 6.6369 | 18.5249
KH, ppm CaCO3 (note 2) | 118 | 323.5 | 8.7 | 118.1376 | 329.7427
[H+], moles/l (note 4) | 5.0119e-09 | 1.4125e-09 | 6.3096e-08 | 4.8561e-09 | 1.4337e-09 | 4.8561e-09 | 1.4337e-09
[OH-], moles/l (note 5) | 1.9953e-06 | 7.0795e-06 | 1.5849e-07 | 2.0593e-06 | 6.9748e-06 | 2.0593e-06 | 6.9748e-06
Alcalinité, meq/l (note 6) | 2.36 | 6.47 | 0.174 | 2.3628 | 6.5949
Alcalinité, ppm CaCO3 (note 7) | 118 | 323.5 | 8.7 | 118.1376 | 329.7427
Dureté calcique, ppm CaCO3 (note 8) | 46.0827 | 31.7114 | 16.966 | 45.1715 | 31.0687
Dureté magnésique, ppm CaCO3 (note 9) | 30.365 | 172.0272 | 4.3614 | 30.7339 | 172.7397
Dureté total, ppm CaCO3 (note 10) | 76.4477 | 203.7387 | 21.3274 | 75.9054 | 203.8084
Fraction molaire H2CO3* (note 11) | 0.011035 | 0.0030628 | 0.1241 | 0.078247 | 0.030147 | 0.010693 | 0.0031101
Fraction molaire HCO3- (note 12) | 0.9798 | 0.9649 | 0.87525 | 0.91296 | 0.93921 | 0.97984 | 0.96531
Fraction molaire CO3-2 ( note 13) | 0.0091687 | 0.032037 | 0.00065059 | 0.0087935 | 0.030641 | 0.0094632 | 0.031577
Total CO2 aq, mmoles/l (note 14) | 2.3644 | 6.2878 | 0.19851 | 2.5369 | 6.5846 | 2.5369 | 6.5846
H2CO3*, meq/l (note 15) | 0.026092 | 0.019258 | 0.024635 | 0.19851 | 0.19851
CO2, ppm (note 15a) | 1.1483 | 0.84756 | 1.0842 | 8.7362 | 8.7362
HCO3-, meq/l (note 16) | 2.3147 | 6.0605 | 0.17365 | 2.3161 | 6.1844
CO3-2, meq/l (note 17) | 0.043321 | 0.40245 | 0.00025815 | 0.044616 | 0.40351
H2CO3*, ppm CaCO3 | 1.3046 | 0.96292 | 1.2317 | 9.9253 | 9.9253
HCO3-, ppm CaCO3 | 115.7345 | 303.0237 | 8.6823 | 115.8041 | 309.2184
CO3-2, ppm CaCO3 | 2.166 | 20.1224 | 0.012907 | 2.2308 | 20.1757
pH calculé (note 18) | 8.3012 | 8.8512 | 7.2012 | 8.3137 | 8.8435
pHs Ca+2 (note 19) | 8.152 | 7.8963 | 9.7108 | 8.1604 | 7.8964
pHs Mg+2 (note 19a) | 11.8931 | 10.7219 | 13.8607 | 11.8876 | 10.7113
Na+ meq/l | 0.87348 | 2.6231 |  | 2.1873 | 6.4155
K+ meq/l | 0.14018 | 0.76331 |  | 0.14755 | 0.77801
Ca+2 meq/l | 0.92165 | 0.63423 | 0.33932 | 0.90343 | 0.62137
Mg+2 meq/l | 0.6073 | 3.4405 | 0.087227 | 0.61468 | 3.4548
Cl- meq/l | 0.11115 | 0.76731 |  | 0.69177 | 1.0501
SO4-2 meq/l | 0.20205 | 0.19184 |  | 0.52754 | 3.3681
Somme anion, meq/l | 2.6732 | 7.4292 |  | 3.5821 | 11.0131
Somme cation, meq/l | 2.5426 | 7.4611 |  | 3.853 | 11.2697
Ratio Ca+2/Mg+2 (de meq/l) | 1.5176 | 0.18434 | 3.8901 | 1.4698 | 0.17986
Ratio Na+/K+ (de meq/l) | 6.2312 | 3.4364 |  | 14.8242 | 8.2461
Ratio HCO3-/CO3- (de moles/l) | 106.8629 | 30.1181 | 1345.3248 | 103.8223 | 30.6526
Ratio HCO3-/CO3- (de meq/l) | 53.4315 | 15.059 | 672.6624 | 51.9111 | 15.3263
Ratio HCO3-/CO3- (de moles/l) du tampon |  |  |  | 96.5972 | 29.811
Ratio HCO3-/CO3- (de meq/l) du tampon |  |  |  | 48.2986 | 14.9055
MALAWI
1000 mg
| PM | Densité | mg H2O | mg anion | mg cation | m.eq. Anion | m.eq. Cation
MgSO4*7H2O | 246.48 | 1.68 | 511.6317 | 389.63 | 98.61 | 8.1142 | 8.1142
NaHCO3 | 84 | 2.159 | - | 726.2 | 273.69 | 11.9048 | 11.9048
Na2CO3*H2O | 124 | 2.25 | 145.2845 | 483.81 | 370.8 | 16.129 | 16.129
NaCl | 58.44 | 2.165 | - | 606.66 | 393.39 | 17.1116 | 17.1116
KCl | 74.56 | 1.984 | - | 475.5 | 524.39 | 13.412 | 13.412
CaCl2*2H2O | 147.02 | 0.835 | 245.0714 | 482.29 | 282.62 | 13.6036 | 13.6036
CaSO4*2H2O | 172.17 | 2.32 | 209.2732 | 557.8 | 232.79 | 11.6164 | 11.6164
mg/l
| Nbre mg/l | Vol. ml | # c. thé | Na+ | K+ | Ca++ | Mg++ | SO4-- | CO3-- | HCO3- | Cl-
MgSO4*7H2O | 65 | 0.03869 | 0.0077381 |  |  |  | 6.4097 | 25.3259
NaHCO3 | 180 | 0.083372 | 0.016674 | 49.2642 | [5 empty] | 130.716
Na2CO3*H2O | 2.75 | 0.0012222 | 0.00024444 | 1.0197 |  |  |  |  | 1.3305
NaCl | 0 | 0 | 0 | 0 | [6 empty] | 0
KCl | 11 | 0.0055444 | 0.0011089 |  | 5.7683 | [5 empty] | 5.2305
CaCl2*2H2O | 40 | 0.047904 | 0.0095808 |  |  | 11.3048 |  |  |  |  | 19.2916
CaSO4*2H2O | 0 | 0 | 0 |  |  | 0 |  | 0
Valeur obtenue par l'ajout de produits |  |  | Somme, mg/l | 50.2839 | 5.7683 | 11.3048 | 6.4097 | 25.3259 | 1.3305 | 130.716 | 24.5221
Valeur corrigée avec l'eau courante |  |  | Somme, mg/l | 50.2839 | 5.7683 | 18.1048 | 7.4696 | 25.3259 |  |  | 24.5221
|  |  | Somme, meq/l | 2.1873 | 0.14755 | 0.90343 | 0.61468 | 0.52754 | 0.044616 | 2.3161 | 0.69177
|  |  | mmoles/l | 2.1873 | 0.14755 | 0.45171 | 0.30734 | 0.26377 | 0.022308 | 2.3161 | 0.69177
TANGANYIKA
1000 mg
| PM | Densité | mg H2O | mg anion | mg cation | m.eq. Anion | m.eq. Cation
MgSO4*7H2O | 246.48 | 1.68 | 511.6317 | 389.63 | 98.61 | 8.1142 | 8.1142
NaHCO3 | 84 | 2.159 | - | 726.2 | 273.69 | 11.9048 | 11.9048
Na2CO3*H2O | 124 | 2.25 | 145.2845 | 483.81 | 370.8 | 16.129 | 16.129
NaCl | 58.44 | 2.165 | - | 606.66 | 393.39 | 17.1116 | 17.1116
KCl | 74.56 | 1.984 | - | 475.5 | 524.39 | 13.412 | 13.412
CaCl2*2H2O | 147.02 | 0.835 | 245.0714 | 482.29 | 282.62 | 13.6036 | 13.6036
CaSO4*2H2O | 172.17 | 2.32 | 209.2732 | 557.8 | 232.79 | 11.6164 | 11.6164
mg/l
| Nbre mg/l | Vol. ml | # c. thé | Na+ | K+ | Ca++ | Mg++ | SO4-- | CO3-- | HCO3- | Cl-
MgSO4*7H2O | 415 | 0.24702 | 0.049405 |  |  |  | 40.9231 | 161.6964
NaHCO3 | 505 | 0.2339 | 0.046781 | 138.2134 | [5 empty] | 366.731
Na2CO3*H2O | 25 | 0.011111 | 0.0022222 | 9.27 |  |  |  |  | 12.0953
NaCl | 0 | 0 | 0 | 0 | [6 empty] | 0
KCl | 58 | 0.029234 | 0.0058468 |  | 30.4146 | [5 empty] | 27.579
CaCl2*2H2O | 20 | 0.023952 | 0.0047904 |  |  | 5.6524 |  |  |  |  | 9.6458
CaSO4*2H2O | 0 | 0 | 0 |  |  | 0 |  | 0
Valeur obtenue par l'ajout de produits |  |  | Somme, mg/l | 147.4835 | 30.4146 | 5.6524 | 40.9231 | 161.6964 | 12.0953 | 366.731 | 37.2248
Valeur corrigée avec l'eau courante |  |  | Somme, mg/l | 147.4835 | 30.4146 | 12.4524 | 41.9832 | 161.6964 |  |  | 37.2248
|  |  | Somme, meq/l | 6.4155 | 0.77801 | 0.62137 | 3.4548 | 3.3681 | 0.40351 | 6.1844 | 1.0501
|  |  | mmoles/l | 6.4155 | 0.77801 | 0.31069 | 1.7274 | 1.6841 | 0.20176 | 6.1844 | 1.0501

## Simulation (2)
Valeurs moyennes selon les différentes sources répertoriées |  |  |  | Valeurs désirées par simulation |  | Simulation | Malawi |  | Tanganyika
Lac | Malawi | Tanganyika | Eau Osmosée | Malawi | Tanganyika |  | Poids pour 1 litre | Volume pour 100litres | Poids pour 1 litre | Volume pour 100litres
pH | 8.3 | 8.85 | 7.2 | 8.3 | 8.85 |  | mg | ml | mg | ml
µS/cm | 215 | 611 |  | 215 | 611 | MgSO4*7H2O | 80 | 4.7619 | 425 | 25.2976
TAC degré f | 12 | 30 |  | 12 | 30 | NaHCO3 | 190 | 8.8004 | 505 | 23.3905
TH degré f | 8.5 | 15.5 |  | 8.5 | 15.5 | Na2CO3*H2O | 2.75 | 0.12222 | 25 | 1.1111
KH degré dH (ŕ partir du TAC) | 6.72 | 16.8 |  | 6.72 | 16.8 | NaCl | 0 | 0 | 0 | 0
GH degré dH (ŕ partir du TH) | 4.76 | 8.68 |  | 4.76 | 8.68 | KCl | 11 | 0.55444 | 58 | 2.9234
TS mg/l |  | 460 |  |  | 460 | CaCl2*2H2O | 65 | 7.7844 | 45 | 5.3892
Somme Cation meq/l | 2.45 | 7.38 |  | 2.45 | 7.38 | CaSO4*2H2O | 0 | 0 | 0 | 0
Somme Anion meq/l | 2.55 | 7.48 |  | 2.55 | 7.48
Na mg/l | 20.08 | 60.3 |  | 20.08 | 60.3
K mg/l | 5.48 | 29.84 |  | 5.48 | 29.84
Ca mg/l | 18.47 | 12.71 | 0 | 18.47 | 12.71
Mg mg/l | 7.38 | 41.81 | 0 | 7.38 | 41.81
HCO3 + CO3, meq/l ** | 2.36 | 6.47 | 0 | 2.36 | 6.47
Cl mg/l | 3.94 | 27.2 |  | 3.94 | 27.2
SO4 mg/l | 9.7 | 9.21 |  | 9.7 | 9.21
SiO2 mg/l dissous | 2.55 | 3.45 |  | 2.55 | 3.45
PO4-P µg/l | 18.5 | 7 |  | 18.5 | 7 | Optimisation
|  |  |  | Valeurs obtenues par simulation |  | Malawi | Tanganyika
GH, dH (note 1) | 4.2948 | 11.446 | 0 | 4.3984 | 11.47 | 8.3216 | 8.8556
GH, ppm CaCO3 (note 2) | 76.4477 | 203.7387 | 0 | 78.2924 | 204.1668
KH, dH (note 3) | 6.6292 | 18.1742 | 0 | 6.4826 | 18.0367
KH, ppm CaCO3 (note 2) | 118 | 323.5 | 0 | 115.3907 | 321.0526
[H+], moles/l (note 4) | 5.0119e-09 | 1.4125e-09 | 6.3096e-08 | 4.769e-09 | 1.3943e-09 | 4.769e-09 | 1.3943e-09
[OH-], moles/l (note 5) | 1.9953e-06 | 7.0795e-06 | 1.5849e-07 | 2.0969e-06 | 7.1718e-06 | 2.0969e-06 | 7.1718e-06
Alcalinité, meq/l (note 6) | 2.36 | 6.47 | 0 | 2.3078 | 6.4211
Alcalinité, ppm CaCO3 (note 7) | 118 | 323.5 | 0 | 115.3907 | 321.0526
Dureté calcique, ppm CaCO3 (note 8) | 46.0827 | 31.7114 | 0 | 45.8339 | 31.7312
Dureté magnésique, ppm CaCO3 (note 9) | 30.365 | 172.0272 | 0 | 32.4585 | 172.4356
Dureté total, ppm CaCO3 (note 10) | 76.4477 | 203.7387 | 0 | 78.2924 | 204.1668
Fraction molaire H2CO3* (note 11) | 0.011035 | 0.0030628 | 0.1241 | 0 | 0 | 0.010501 | 0.0030222
Fraction molaire HCO3- (note 12) | 0.9798 | 0.9649 | 0.87525 | 0.99029 | 0.96754 | 0.97986 | 0.96453
Fraction molaire CO3-2 ( note 13) | 0.0091687 | 0.032037 | 0.00065059 | 0.0097125 | 0.032456 | 0.0096363 | 0.032443
Total CO2 aq, mmoles/l (note 14) | 2.3644 | 6.2878 | 0 | 2.2835 | 6.2123 | 2.2835 | 6.2123
H2CO3*, meq/l (note 15) | 0.026092 | 0.019258 | 0 | 0 | 0
CO2, ppm (note 15a) | 1.1483 | 0.84756 | 0 | 0 | 0
HCO3-, meq/l (note 16) | 2.3147 | 6.0605 | -9.5252e-05 | 2.2614 | 6.0106
CO3-2, meq/l (note 17) | 0.043321 | 0.40245 | -1.416e-07 | 0.044358 | 0.40326
H2CO3*, ppm CaCO3 | 1.3046 | 0.96292 | 0 | 0 | 0
HCO3-, ppm CaCO3 | 115.7345 | 303.0237 | -0.0047626 | 113.0682 | 300.5313
CO3-2, ppm CaCO3 | 2.166 | 20.1224 | -7.0802e-06 | 2.2179 | 20.1628
pH calculé (note 18) | 8.3012 | 8.8512 | 7.2012 | 8.3216 | 8.8556
pHs Ca+2 (note 19) | 8.152 | 7.8963 | #VALUE! | 8.1644 | 7.8996
pHs Mg+2 (note 19a) | 11.8931 | 10.7219 | #VALUE! | 11.8743 | 10.7245
Na+ meq/l | 0.87348 | 2.6231 |  | 2.3064 | 6.4155
K+ meq/l | 0.14018 | 0.76331 |  | 0.14755 | 0.77801
Ca+2 meq/l | 0.92165 | 0.63423 | 0 | 0.91668 | 0.63462
Mg+2 meq/l | 0.6073 | 3.4405 | 0 | 0.64917 | 3.4487
Cl- meq/l | 0.11115 | 0.76731 |  | 1.0319 | 1.3902
SO4-2 meq/l | 0.20205 | 0.19184 |  | 0.64928 | 3.4493
Somme anion, meq/l | 2.6732 | 7.4292 |  | 3.989 | 11.2606
Somme cation, meq/l | 2.5426 | 7.4611 |  | 4.0198 | 11.2769
Ratio Ca+2/Mg+2 (de meq/l) | 1.5176 | 0.18434 | #DIV/0! | 1.4121 | 0.18402
Ratio Na+/K+ (de meq/l) | 6.2312 | 3.4364 |  | 15.631 | 8.2461
Ratio HCO3-/CO3- (de moles/l) | 106.8629 | 30.1181 | 1345.3248 | 101.9597 | 29.8105
Ratio HCO3-/CO3- (de meq/l) | 53.4315 | 15.059 | 672.6624 | 50.9799 | 14.9053
Ratio HCO3-/CO3- (de moles/l) du tampon |  |  |  | 101.9637 | 29.811
Ratio HCO3-/CO3- (de meq/l) du tampon |  |  |  | 50.9819 | 14.9055
MALAWI
1000 mg
| PM | Densité | mg H2O | mg anion | mg cation | m.eq. Anion | m.eq. Cation
MgSO4*7H2O | 246.48 | 1.68 | 511.6317 | 389.63 | 98.61 | 8.1142 | 8.1142
NaHCO3 | 84 | 2.159 | - | 726.2 | 273.69 | 11.9048 | 11.9048
Na2CO3*H2O | 124 | 2.25 | 145.2845 | 483.81 | 370.8 | 16.129 | 16.129
NaCl | 58.44 | 2.165 | - | 606.66 | 393.39 | 17.1116 | 17.1116
KCl | 74.56 | 1.984 | - | 475.5 | 524.39 | 13.412 | 13.412
CaCl2*2H2O | 147.02 | 0.835 | 245.0714 | 482.29 | 282.62 | 13.6036 | 13.6036
CaSO4*2H2O | 172.17 | 2.32 | 209.2732 | 557.8 | 232.79 | 11.6164 | 11.6164
mg/l
| Nbre mg/l | Vol. ml | # c. thé | Na+ | K+ | Ca++ | Mg++ | SO4-- | CO3-- | HCO3- | Cl-
MgSO4*7H2O | 80 | 0.047619 | 0.0095238 |  |  |  | 7.8888 | 31.1704
NaHCO3 | 190 | 0.088004 | 0.017601 | 52.0011 | [5 empty] | 137.978
Na2CO3*H2O | 2.75 | 0.0012222 | 0.00024444 | 1.0197 |  |  |  |  | 1.3305
NaCl | 0 | 0 | 0 | 0 | [6 empty] | 0
KCl | 11 | 0.0055444 | 0.0011089 |  | 5.7683 | [5 empty] | 5.2305
CaCl2*2H2O | 65 | 0.077844 | 0.015569 |  |  | 18.3703 |  |  |  |  | 31.3488
CaSO4*2H2O | 0 | 0 | 0 |  |  | 0 |  | 0
Valeur obtenue par l'ajout de produits |  |  | Somme, mg/l | 53.0208 | 5.7683 | 18.3703 | 7.8888 | 31.1704 | 1.3305 | 137.978 | 36.5793
Valeur corrigée avec l'eau courante |  |  | Somme, mg/l | 53.0208 | 5.7683 | 18.3703 | 7.8888 | 31.1704 |  |  | 36.5793
|  |  | Somme, meq/l | 2.3064 | 0.14755 | 0.91668 | 0.64917 | 0.64928 | 0.044358 | 2.2614 | 1.0319
|  |  | mmoles/l | 2.3064 | 0.14755 | 0.45834 | 0.32458 | 0.32464 | 0.022179 | 2.2614 | 1.0319
TANGANYIKA
1000 mg
| PM | Densité | mg H2O | mg anion | mg cation | m.eq. Anion | m.eq. Cation
MgSO4*7H2O | 246.48 | 1.68 | 511.6317 | 389.63 | 98.61 | 8.1142 | 8.1142
NaHCO3 | 84 | 2.159 | - | 726.2 | 273.69 | 11.9048 | 11.9048
Na2CO3*H2O | 124 | 2.25 | 145.2845 | 483.81 | 370.8 | 16.129 | 16.129
NaCl | 58.44 | 2.165 | - | 606.66 | 393.39 | 17.1116 | 17.1116
KCl | 74.56 | 1.984 | - | 475.5 | 524.39 | 13.412 | 13.412
CaCl2*2H2O | 147.02 | 0.835 | 245.0714 | 482.29 | 282.62 | 13.6036 | 13.6036
CaSO4*2H2O | 172.17 | 2.32 | 209.2732 | 557.8 | 232.79 | 11.6164 | 11.6164
mg/l
| Nbre mg/l | Vol. ml | # c. thé | Na+ | K+ | Ca++ | Mg++ | SO4-- | CO3-- | HCO3- | Cl-
MgSO4*7H2O | 425 | 0.25298 | 0.050595 |  |  |  | 41.9093 | 165.5927
NaHCO3 | 505 | 0.2339 | 0.046781 | 138.2134 | [5 empty] | 366.731
Na2CO3*H2O | 25 | 0.011111 | 0.0022222 | 9.27 |  |  |  |  | 12.0953
NaCl | 0 | 0 | 0 | 0 | [6 empty] | 0
KCl | 58 | 0.029234 | 0.0058468 |  | 30.4146 | [5 empty] | 27.579
CaCl2*2H2O | 45 | 0.053892 | 0.010778 |  |  | 12.7179 |  |  |  |  | 21.7031
CaSO4*2H2O | 0 | 0 | 0 |  |  | 0 |  | 0
Valeur obtenue par l'ajout de produits |  |  | Somme, mg/l | 147.4835 | 30.4146 | 12.7179 | 41.9093 | 165.5927 | 12.0953 | 366.731 | 49.282
Valeur corrigée avec l'eau courante |  |  | Somme, mg/l | 147.4835 | 30.4146 | 12.7179 | 41.9093 | 165.5927 |  |  | 49.282
|  |  | Somme, meq/l | 6.4155 | 0.77801 | 0.63462 | 3.4487 | 3.4493 | 0.40326 | 6.0106 | 1.3902
|  |  | mmoles/l | 6.4155 | 0.77801 | 0.31731 | 1.7244 | 1.7246 | 0.20163 | 6.0106 | 1.3902

## Simulation (3)
Valeurs moyennes selon les différentes sources répertoriées |  |  |  | Valeurs désirées par simulation |  | Simulation | Malawi |  | Tanganyika
Lac | Malawi | Tanganyika | Aquaduc de Québec, Qc | Malawi | Tanganyika |  | Poids pour 1 litre | Volume pour 100litres | Poids pour 1 litre | Volume pour 100litres
pH | 8.3 | 8.85 | 7.1 | 8.3 | 8.85 |  | mg | ml | mg | ml
µS/cm | 215 | 611 |  | 215 | 611 | MgSO4*7H2O | 0 | 0 | 310 | 18.4524
TAC degré f | 12 | 30 |  | 12 | 30 | NaHCO3 | 155 | 7.1792 | 475 | 22.0009
TH degré f | 8.5 | 15.5 |  | 8.5 | 15.5 | Na2CO3*H2O | 2.5 | 0.11111 | 22 | 0.97778
KH degré dH (ŕ partir du TAC) | 6.72 | 16.8 |  | 6.72 | 16.8 | NaCl | 0 | 0 | 0 | 0
GH degré dH (ŕ partir du TH) | 4.76 | 8.68 |  | 4.76 | 8.68 | KCl | 11 | 0.55444 | 58 | 2.9234
TS mg/l |  | 460 |  |  | 460 | CaCl2*2H2O | 0 | 0 | 0 | 0
Somme Cation meq/l | 2.45 | 7.38 |  | 2.45 | 7.38 | CaSO4*2H2O | 0 | 0 | 0 | 0
Somme Anion meq/l | 2.55 | 7.48 |  | 2.55 | 7.48
Na mg/l | 20.08 | 60.3 |  | 20.08 | 60.3
K mg/l | 5.48 | 29.84 |  | 5.48 | 29.84
Ca mg/l | 18.47 | 12.71 | 23.23 | 18.47 | 12.71
Mg mg/l | 7.38 | 41.81 | 4.86 | 7.38 | 41.81
HCO3 + CO3, meq/l ** | 2.36 | 6.47 | 0.46 | 2.36 | 6.47
Cl mg/l | 3.94 | 27.2 |  | 3.94 | 27.2
SO4 mg/l | 9.7 | 9.21 |  | 9.7 | 9.21
SiO2 mg/l dissous | 2.55 | 3.45 |  | 2.55 | 3.45
PO4-P µg/l | 18.5 | 7 |  | 18.5 | 7 | Optimisation
|  |  |  | Valeurs obtenues par simulation |  | Malawi | Tanganyika
GH, dH (note 1) | 4.2948 | 11.446 | 4.3795 | 4.3795 | 11.4456 | 8.2778 | 8.7934
GH, ppm CaCO3 (note 2) | 76.4477 | 203.7387 | 77.9553 | 77.9553 | 203.7319
KH, dH (note 3) | 6.6292 | 18.1742 | 1.2921 | 6.5928 | 18.1873
KH, ppm CaCO3 (note 2) | 118 | 323.5 | 23 | 117.3522 | 323.734
[H+], moles/l (note 4) | 5.0119e-09 | 1.4125e-09 | 7.9433e-08 | 5.2745e-09 | 1.609e-09 | 5.2745e-09 | 1.609e-09
[OH-], moles/l (note 5) | 1.9953e-06 | 7.0795e-06 | 1.2589e-07 | 1.8959e-06 | 6.215e-06 | 1.8959e-06 | 6.215e-06
Alcalinité, meq/l (note 6) | 2.36 | 6.47 | 0.46 | 2.347 | 6.4747
Alcalinité, ppm CaCO3 (note 7) | 118 | 323.5 | 23 | 117.3522 | 323.734
Dureté calcique, ppm CaCO3 (note 8) | 46.0827 | 31.7114 | 57.9588 | 57.9588 | 57.9588
Dureté magnésique, ppm CaCO3 (note 9) | 30.365 | 172.0272 | 19.9965 | 19.9965 | 145.773
Dureté total, ppm CaCO3 (note 10) | 76.4477 | 203.7387 | 77.9553 | 77.9553 | 203.7319
Fraction molaire H2CO3* (note 11) | 0.011035 | 0.0030628 | 0.15139 | 0.18899 | 0.079289 | 0.011612 | 0.0035011
Fraction molaire HCO3- (note 12) | 0.9798 | 0.9649 | 0.84811 | 0.80388 | 0.8947 | 0.97968 | 0.96828
Fraction molaire CO3-2 ( note 13) | 0.0091687 | 0.032037 | 0.00050076 | 0.0071287 | 0.026009 | 0.0087111 | 0.028223
Total CO2 aq, mmoles/l (note 14) | 2.3644 | 6.2878 | 0.54174 | 2.8665 | 6.8325 | 2.8665 | 6.8325
H2CO3*, meq/l (note 15) | 0.026092 | 0.019258 | 0.082013 | 0.54174 | 0.54174
CO2, ppm (note 15a) | 1.1483 | 0.84756 | 3.6094 | 23.842 | 23.842
HCO3-, meq/l (note 16) | 2.3147 | 6.0605 | 0.45941 | 2.3043 | 6.1131
CO3-2, meq/l (note 17) | 0.043321 | 0.40245 | 0.00054251 | 0.040868 | 0.35541
H2CO3*, ppm CaCO3 | 1.3046 | 0.96292 | 4.1007 | 27.0871 | 27.0871
HCO3-, ppm CaCO3 | 115.7345 | 303.0237 | 22.9706 | 115.2143 | 305.653
CO3-2, ppm CaCO3 | 2.166 | 20.1224 | 0.027125 | 2.0434 | 17.7704
pH calculé (note 18) | 8.3012 | 8.8512 | 7.1012 | 8.2778 | 8.7934
pHs Ca+2 (note 19) | 8.152 | 7.8963 | 8.7547 | 8.0543 | 7.6306
pHs Mg+2 (note 19a) | 11.8931 | 10.7219 | 12.7768 | 12.0765 | 10.7901
Na+ meq/l | 0.87348 | 2.6231 |  | 1.8857 | 6.01
K+ meq/l | 0.14018 | 0.76331 |  | 0.14755 | 0.77801
Ca+2 meq/l | 0.92165 | 0.63423 | 1.1592 | 1.1592 | 1.1592
Mg+2 meq/l | 0.6073 | 3.4405 | 0.39993 | 0.39993 | 2.9155
Cl- meq/l | 0.11115 | 0.76731 |  | 0.14755 | 0.778
SO4-2 meq/l | 0.20205 | 0.19184 |  | 0 | 2.516
Somme anion, meq/l | 2.6732 | 7.4292 |  | 2.4946 | 9.7686
Somme cation, meq/l | 2.5426 | 7.4611 |  | 3.5923 | 10.8626
Ratio Ca+2/Mg+2 (de meq/l) | 1.5176 | 0.18434 | 2.8985 | 2.8985 | 0.3976
Ratio Na+/K+ (de meq/l) | 6.2312 | 3.4364 |  | 12.7797 | 7.7248
Ratio HCO3-/CO3- (de moles/l) | 106.8629 | 30.1181 | 1693.6636 | 112.7671 | 34.4003
Ratio HCO3-/CO3- (de meq/l) | 53.4315 | 15.059 | 846.8318 | 56.3835 | 17.2001
Ratio HCO3-/CO3- (de moles/l) du tampon |  |  |  | 91.499 | 31.8637
Ratio HCO3-/CO3- (de meq/l) du tampon |  |  |  | 45.7495 | 15.9318
MALAWI
1000 mg
| PM | Densité | mg H2O | mg anion | mg cation | m.eq. Anion | m.eq. Cation
MgSO4*7H2O | 246.48 | 1.68 | 511.6317 | 389.63 | 98.61 | 8.1142 | 8.1142
NaHCO3 | 84 | 2.159 | - | 726.2 | 273.69 | 11.9048 | 11.9048
Na2CO3*H2O | 124 | 2.25 | 145.2845 | 483.81 | 370.8 | 16.129 | 16.129
NaCl | 58.44 | 2.165 | - | 606.66 | 393.39 | 17.1116 | 17.1116
KCl | 74.56 | 1.984 | - | 475.5 | 524.39 | 13.412 | 13.412
CaCl2*2H2O | 147.02 | 0.835 | 245.0714 | 482.29 | 282.62 | 13.6036 | 13.6036
CaSO4*2H2O | 172.17 | 2.32 | 209.2732 | 557.8 | 232.79 | 11.6164 | 11.6164
mg/l
| Nbre mg/l | Vol. ml | # c. thé | Na+ | K+ | Ca++ | Mg++ | SO4-- | CO3-- | HCO3- | Cl-
MgSO4*7H2O | 0 | 0 | 0 |  |  |  | 0 | 0
NaHCO3 | 155 | 0.071792 | 0.014358 | 42.422 | [5 empty] | 112.561
Na2CO3*H2O | 2.5 | 0.0011111 | 0.00022222 | 0.927 |  |  |  |  | 1.2095
NaCl | 0 | 0 | 0 | 0 | [6 empty] | 0
KCl | 11 | 0.0055444 | 0.0011089 |  | 5.7683 | [5 empty] | 5.2305
CaCl2*2H2O | 0 | 0 | 0 |  |  | 0 |  |  |  |  | 0
CaSO4*2H2O | 0 | 0 | 0 |  |  | 0 |  | 0
Valeur obtenue par l'ajout de produits |  |  | Somme, mg/l | 43.349 | 5.7683 | 0 | 0 | 0 | 1.2095 | 112.561 | 5.2305
Valeur corrigée avec l'eau courante |  |  | Somme, mg/l | 43.349 | 5.7683 | 23.23 | 4.86 | 0 |  |  | 5.2305
|  |  | Somme, meq/l | 1.8857 | 0.14755 | 1.1592 | 0.39993 | 0 | 0.040868 | 2.3043 | 0.14755
|  |  | mmoles/l | 1.8857 | 0.14755 | 0.57959 | 0.19996 | 0 | 0.020434 | 2.3043 | 0.14755
TANGANYIKA
1000 mg
| PM | Densité | mg H2O | mg anion | mg cation | m.eq. Anion | m.eq. Cation
MgSO4*7H2O | 246.48 | 1.68 | 511.6317 | 389.63 | 98.61 | 8.1142 | 8.1142
NaHCO3 | 84 | 2.159 | - | 726.2 | 273.69 | 11.9048 | 11.9048
Na2CO3*H2O | 124 | 2.25 | 145.2845 | 483.81 | 370.8 | 16.129 | 16.129
NaCl | 58.44 | 2.165 | - | 606.66 | 393.39 | 17.1116 | 17.1116
KCl | 74.56 | 1.984 | - | 475.5 | 524.39 | 13.412 | 13.412
CaCl2*2H2O | 147.02 | 0.835 | 245.0714 | 482.29 | 282.62 | 13.6036 | 13.6036
CaSO4*2H2O | 172.17 | 2.32 | 209.2732 | 557.8 | 232.79 | 11.6164 | 11.6164
mg/l
| Nbre mg/l | Vol. ml | # c. thé | Na+ | K+ | Ca++ | Mg++ | SO4-- | CO3-- | HCO3- | Cl-
MgSO4*7H2O | 310 | 0.18452 | 0.036905 |  |  |  | 30.5691 | 120.7853
NaHCO3 | 475 | 0.22001 | 0.044002 | 130.0027 | [5 empty] | 344.945
Na2CO3*H2O | 22 | 0.0097778 | 0.0019556 | 8.1576 |  |  |  |  | 10.6438
NaCl | 0 | 0 | 0 | 0 | [6 empty] | 0
KCl | 58 | 0.029234 | 0.0058468 |  | 30.4146 | [5 empty] | 27.579
CaCl2*2H2O | 0 | 0 | 0 |  |  | 0 |  |  |  |  | 0
CaSO4*2H2O | 0 | 0 | 0 |  |  | 0 |  | 0
Valeur obtenue par l'ajout de produits |  |  | Somme, mg/l | 138.1603 | 30.4146 | 0 | 30.5691 | 120.7853 | 10.6438 | 344.945 | 27.579
Valeur corrigée avec l'eau courante |  |  | Somme, mg/l | 138.1603 | 30.4146 | 23.23 | 35.4291 | 120.7853 |  |  | 27.579
|  |  | Somme, meq/l | 6.01 | 0.77801 | 1.1592 | 2.9155 | 2.516 | 0.35541 | 6.1131 | 0.778
|  |  | mmoles/l | 6.01 | 0.77801 | 0.57959 | 1.4577 | 1.258 | 0.1777 | 6.1131 | 0.778